## 換算係数の算出表
歪ゲージアンプLCA-4Gの数値換算係数の求め方（歪ロードセルの例） | [6 empty] | 2009/07/11 第1版
ジオテクサービス株式会社
このシートは、計算式が埋め込まれています。
| １． | メーカの仕様書に基づき、黄色の部分を埋めてください
| ２． | 物理量の換算に必要な係数が水色の部分で求まります
計器 | No. | 項目 |  | 内容 |  | 数値例 | 単位 | 備考
歪ゲージセンサ | ① | 定格容量(物理量） |  | 測定範囲 |  | 1000 | kN | メーカ成績書
の出力特性 | ② | ゼロ点歪 |  | 初期不平衡 |  | 20 | μS | 〃
(例：ロードセル） | ③ | フルスケール歪 |  | 定格出力 |  | 2530 | μS | 〃
歪ゲージアンプ | ⑤ | フルスケール歪値 |  | 標準歪発生器使用 |  | 2000 | μS | 出荷時に調整
の特性 | ⑥ | ゼロ点電圧出力 |  | 歪ゼロの出力電圧 |  | 0 | mV/μS | 〃(0,1000ｍVなど）
（LCA-4Gの場合） | ⑦ | ﾌﾙｽｹｰﾙ電圧出力 |  | 歪値⑤の出力電圧 |  | 2000 | mV | 〃（増幅率に依存）
| ⑧ | 変換器係数 |  | ⑦ ／ ⑤ |  | 1 | mV/μS | ←計算
数値換算係数 | A | ゼロ点補正係数 |  | ⑥ ＋(①×⑧） |  | 20 | mV | ←計算
（ソフトや | B | スパン換算係数 |  | ① /（③＊⑧） |  | 0.39526 | kN/ｍV | ←計算
エクセル等） | C | 全体シフト |  | 設置条件による |  | 任意の値 | kN | 初期値の補正など
物理値Y kN=（計測電圧X mV－ゼロ点電圧補正ｍV)×スパン換算係数(ｋN/mV）＋ 全体シフト(ｋN）
※数値換算式 Y ＝（X － A ）× B ＋ C | ＝ | （X － | A | ）× | B | ＋ | C
Y | ＝ | （X － | 20 | ）× | 0.39526 | ＋ | 任意の値
＜機器構成例＞
図-1 FOMAパケット通信によるロードセルの遠隔計測システム例
写真1 ロードセルの接続ボックス |  |  |  | 写真2 歪ゲージアンプと避雷器